## Hoja1
L |  | Unequal Angles
Section properties
Designation |  |  | Dimensions |  |  |  |  | Dimensions for detailing | [7 empty] | axis x-x |  |  | axis y-y |  | axis xita-xita |  | axis n-n
| G | a | b | t | r1 | r2 | cx | cy | w' | w'' | V' | V'' | V''' | A | Ix | Wx | ix | Iy | Wy | iy | Ixita | ixita | In | in
| kg/m | mm | mm | mm | mm | mm | cm | cm | cm | cm | cm | cm | cm | cm2 | cm4 | cm3 | cm | cm4 | cm3 | cm | cm4 | cm | cm4 | cm
L 120 x 80 x 8 | 12.1595 | 120 | 80 | 8 | 11 | 5.5 | 3.8322 | 1.8658 | 8.2303 | 5.9709 | 3.2462 | 4.1907 | 2.0877 | 15.4898 | 225.6519 | 27.6271 | 3.8168 | 80.7598 | 13.1654 | 2.2834 | 260.0231 | 4.0972 | 46.3887 | 1.7305
L 120 x 80 x 10 | 15.0169 | 120 | 80 | 10 | 11 | 5.5 | 3.9203 | 1.9475 | 8.1853 | 6.0108 | 3.3507 | 4.1712 | 2.1451 | 19.1298 | 275.5303 | 34.1017 | 3.7952 | 98.1138 | 16.2104 | 2.2647 | 317.0467 | 4.071 | 56.5974 | 1.7201
L 120 x 80 x 12 | 17.8115 | 120 | 80 | 12 | 11 | 5.5 | 4.0031 | 2.026 | 8.1444 | 6.0445 | 3.4478 | 4.1601 | 2.2022 | 22.6898 | 322.8297 | 40.3695 | 3.772 | 114.3333 | 19.1386 | 2.2448 | 370.7072 | 4.042 | 66.4558 | 1.7114
L 130 x 65 x 8 | 11.8455 | 130 | 65 | 8 | 11 | 5.5 | 4.5604 | 1.3663 | 8.5103 | 5.7125 | 2.4775 | 3.8164 | 1.3944 | 15.0898 | 262.512 | 31.1048 | 4.1709 | 44.7689 | 8.7206 | 1.7224 | 278.558 | 4.2965 | 28.723 | 1.3797
L 130 x 65 x 10 | 14.6244 | 130 | 65 | 10 | 11 | 5.5 | 4.6528 | 1.4481 | 8.4435 | 5.7715 | 2.5692 | 3.7774 | 1.4643 | 18.6298 | 320.4587 | 38.3911 | 4.1475 | 54.1985 | 10.7283 | 1.7056 | 339.637 | 4.2698 | 35.0202 | 1.3711
L 150 x 90 x 10 | 18.1763 | 150 | 90 | 10 | 12 | 6 | 4.9959 | 2.0359 | 10.1006 | 7.0654 | 3.6127 | 4.9665 | 2.2009 | 23.1545 | 533.1435 | 53.2922 | 4.7985 | 146.0747 | 20.9754 | 2.5117 | 591.2888 | 5.0534 | 87.9295 | 1.9487
L 150 x 90 x 11 | 19.8954 | 150 | 90 | 11 | 12 | 6 | 5.0397 | 2.0763 | 10.0745 | 7.0881 | 3.6615 | 4.9537 | 2.2324 | 25.3445 | 580.7328 | 58.3048 | 4.7868 | 158.6539 | 22.9146 | 2.502 | 643.68 | 5.0396 | 95.7066 | 1.9433
L 150 x 100 x 10 | 18.9823 | 150 | 100 | 10 | 13 | 6.5 | 4.7989 | 2.3364 | 10.2806 | 7.4725 | 4.0669 | 5.2421 | 2.622 | 24.1813 | 551.6681 | 54.0792 | 4.7764 | 197.7521 | 25.804 | 2.8597 | 635.9213 | 5.1282 | 113.499 | 2.1665
L 150 x 100 x 12 | 22.5619 | 150 | 100 | 12 | 13 | 6.5 | 4.8861 | 2.4177 | 10.2365 | 7.5114 | 4.1705 | 5.2238 | 2.6795 | 28.7413 | 649.6053 | 64.2292 | 4.7541 | 231.8685 | 30.5802 | 2.8403 | 747.9355 | 5.1013 | 133.5384 | 2.1555
L 150 x 100 x 14 | 26.0787 | 150 | 100 | 14 | 13 | 6.5 | 4.9691 | 2.4964 | 10.1956 | 7.5454 | 4.2681 | 5.2123 | 2.7367 | 33.2213 | 743.4684 | 74.1179 | 4.7307 | 264.177 | 35.2067 | 2.8199 | 854.6475 | 5.0721 | 152.998 | 2.146
L 160 x 80 x 10 | 18.1973 | 160 | 80 | 10 | 13 | 6.5 | 5.6275 | 1.6901 | 10.462 | 7.0437 | 3.0619 | 4.6977 | 1.7304 | 23.1813 | 611.3073 | 58.9354 | 5.1352 | 104.4145 | 16.5477 | 2.1223 | 648.716 | 5.29 | 67.0058 | 1.7001
L 160 x 80 x 12 | 21.6199 | 160 | 80 | 12 | 13 | 6.5 | 5.7188 | 1.7715 | 10.3963 | 7.1014 | 3.1527 | 4.6598 | 1.8003 | 27.5413 | 719.5184 | 69.9839 | 5.1113 | 122.0264 | 19.5915 | 2.1049 | 762.7784 | 5.2627 | 78.7664 | 1.6911
L 200 x 100 x 10 | 22.9545 | 200 | 100 | 10 | 15 | 7.5 | 6.9302 | 2.0128 | 13.1499 | 8.7424 | 3.7181 | 5.9365 | 2.0947 | 29.2414 | 1218.5831 | 93.2368 | 6.4555 | 210.3386 | 26.3345 | 2.682 | 1294.442 | 6.6534 | 134.4797 | 2.1445
L 200 x 100 x 12 | 27.3191 | 200 | 100 | 12 | 15 | 7.5 | 7.0273 | 2.0966 | 13.0792 | 8.8073 | 3.8161 | 5.8917 | 2.1662 | 34.8014 | 1440.0558 | 111.0063 | 6.4327 | 247.219 | 31.2802 | 2.6653 | 1528.8174 | 6.628 | 158.4575 | 2.1338
L 200 x 100 x 14 | 31.6209 | 200 | 100 | 14 | 15 | 7.5 | 7.118 | 2.1779 | 13.0141 | 8.8644 | 3.9068 | 5.8542 | 2.2362 | 40.2814 | 1654.1307 | 128.4063 | 6.4081 | 282.2428 | 36.0829 | 2.647 | 1754.6802 | 6.6 | 181.6932 | 2.1238